## Equlibrium
https://nvlpubs.nist.gov/nistpubs/Legacy/TN/nbstechnicalnote1334.pdf
Density [kg/m3]
[K] | Liquid | Gas | Pressure [mbar] *)
1.5 | 145.2 | 0.1542 | 5.38
1.75 | 145.4 | 0.3005 | 14.4
2 | 145.7 | 0.7936 | 31.5
2.25 | 146 | 1.383 | 59.8
2.5 | 145 | 2.17 | 102
2.75 | 143.4 | 3.196 | 163
3 | 141.4 | 4.499 | 243
3.25 | 138.9 | 6.119 | 347
3.5 | 136.1 | 8.114 | 478
3.75 | 132.8 | 10.56 | 637
4 | 128.9 | 13.56 | 826 | 0.826
4.25 | 124.4 | 17.31 | 1050 | 1.05
4.5 | 118.9 | 22.12 | 1310 | 1.31
4.75 | 111.9 | 28.76 | 1600
5 | 101.4 | 39.71 | 1940
5.1 | 94.71 | 48.38 | 2310
* https://www.iap.tuwien.ac.at/www/surface/vapor_pressure
| T(K) | T(°C) | p(mbar)
| 1.500 | -271.6 | 5.38
| 1.750 | -271.4 | 14.4
| 2.000 | -271.1 | 31.5
| 2.250 | -270.9 | 59.8
| 2.500 | -270.6 | 102
| 2.750 | -270.4 | 163
| 3.000 | -270.1 | 243
| 3.250 | -269.9 | 347
| 3.500 | -269.6 | 478
| 3.750 | -269.4 | 637
| 4.000 | -269.1 | 826
| 4.250 | -268.9 | 1.05e+3
| 4.500 | -268.6 | 1.31e+3
| 4.750 | -268.4 | 1.60e+3
| 5.000 | -268.1 | 1.94e+3
| 5.250 | -267.9 | 2.31e+3
Note on B16: Konrad Gajewski: LHe density at atmospheric pressure

## Liquid
Density [kg/m3]
T [K] | 1013 mbar | 1200 mbar | 1400 mbar
1.8 | 147.2 | 147.5 | 147.9
2 | 147.5 | 147.9 | 148.2
2.169 | 148.1 |  | 148.8
2.4 | 147.4 | 147.8 | 148.2
2.7 | 145.7 | 146.1 | 146.6
3 | 143.4 | 143.8 | 144.3
3.3 | 140.3 | 140.9 | 141.4
3.6 | 136.6 | 137.2 | 137.8
3.9 | 131.8 | 132.6 | 133.4
4.2 | 125.5 | 126.6 | 127.8
4.2 |  | 126.6
4.222 | 124.9
4.407 |  | 121.1
4.584 |  |  | 116.8
|  |  |  | P[mBar] | 1.8 | 2 | 2.169 | 2.4 | 2.7 | 3 | 3.3 | 3.6 | 3.9 | 4.2
|  |  |  | 1013 | 147.2 | 147.5 | 148.1 | 147.4 | 145.7 | 143.4 | 140.3 | 136.6 | 131.8 | 125.5
|  |  |  | 1200 | 147.5 | 147.9 |  | 147.8 | 146.1 | 143.8 | 140.9 | 137.2 | 132.6 | 126.6
|  |  |  | 1400 | 147.9 | 148.2 | 148.8 | 148.2 | 146.6 | 144.3 | 141.4 | 137.8 | 133.4 | 127.8
|  |  |  | x | y
|  |  |  | 1.8 | 147.4352
|  |  |  | 2 | 147.92
|  |  |  | 2.2 | 148.0032
|  |  |  | 2.4 | 147.6848
|  |  |  | 2.6 | 146.9648
|  |  |  | 2.8 | 145.8432
|  |  |  | 3 | 144.32
|  |  |  | 3.2 | 142.3952
|  |  |  | 3.4 | 140.0688
|  |  |  | 3.6 | 137.3408
|  |  |  | 3.8 | 134.2112
|  |  |  | 4 | 130.68
|  |  |  | 4.2 | 126.7472
|  |  |  | 4.4 | 122.4128
|  |  |  | 4.6 | 117.6768
y=a*x*X+b*x+v
|  |  |  | a | -5.02
|  |  |  | b | 21.5
|  |  |  | c | 125

## Gas
[6 empty] | Density [kg/m3] |  |  | 58
T[K] | 100 mbar | 200 mbar | 400 mbar | 600 mbar | 800 mbar | 1013 | 1200 | 1400 | fit 57405/t
5 | 0.9787 | 1.991 | 4.128 | 6.441 | 8.971 | 11.98 | 14.97 | 18.7 | 11.6
10 | 0.4827 | 0.9681 | 1.947 | 2.936 | 3.937 | 5.016 | 5.972 | 7.006 | 5.8
20 | 0.2407 | 0.4815 | 0.963 | 1.445 | 1.926 | 2.44 | 2.89 | 3.372 | 2.9
50 | 0.09626 | 0.1925 | 0.3848 | 0.5768 | 0.7687 | 0.9732 | 1.152 | 1.343 | 1.16
100 | 0.04813 | 0.09625 | 0.1925 | 0.2886 | 0.3847 | 0.4871 | 0.5767 | 0.6726 | 0.58
200 | 0.02407 | 0.04813 | 0.09625 | 0.1444 | 0.1925 | 0.2437 | 0.2886 | 0.3366 | 0.29
300 | 0.01605 | 0.03209 | 0.06418 | 0.09626 | 0.1283 | 0.1625 | 0.1925 | 0.2245 | 0.19333
P [mbar] | 5K | 10K | 20K | 50K | 100K | 200K | 300K
100 | 0.9787 | 0.4827 | 0.2407 | 0.09626 | 0.04813 | 0.02407 | 0.01605
200 | 1.991 | 0.9681 | 0.4815 | 0.1925 | 0.09625 | 0.04813 | 0.03209
400 | 4.128 | 1.947 | 0.963 | 0.3848 | 0.1925 | 0.09625 | 0.06418
600 | 6.441 | 2.936 | 1.445 | 0.5768 | 0.2886 | 0.1444 | 0.09626
800 | 8.971 | 3.937 | 1.926 | 0.7687 | 0.3847 | 0.1925 | 0.1283
1013 | 11.98 | 5.016 | 2.44 | 0.9732 | 0.4871 | 0.2437 | 0.1625
1200 | 14.97 | 5.972 | 2.89 | 1.152 | 0.5767 | 0.2886 | 0.1925 |  |  | Density at 300 K and 1 bar: 0.1598 kg/m3
1400 | 18.7 | 7.006 | 3.372 | 1.343 | 0.6726 | 0.3366 | 0.2245

## CM volumes
LT01/02 [cm] | LT01/02 [%] | V [m3] | y=2,23e-4*x | y=(x-52)*3,75+0,116
0 | 0 | 0 | 0
24.8 | 0.36471 | 0.058 | 0.055304
51.9 | 0.76324 | 0.116 | 0.11574 | 0.11597
67 | 0.98529 | 0.12 |  | 0.1205
68 | 1 | 0.122 |  | 0.1208